## 家具技术参数
家具技术参数
序号 | 展区 | 详细区 | 品名 | 尺寸 | 技术参数 | 数量 | 单位 | 参考图片 | 样品 | 主要材质 | 厚度 | 颜色
1 | 音乐坊 | 数字留声区 | 艺术台 | 4900W*800D*760H台面高度（总高度根据设备需求的高度而定） | 1.说明：本艺术台桌面专为触摸屏一体机设计，作为基座及艺术台使用。其独特的尺寸和设计，不仅提供稳定的支撑，还融合了艺术元素，为整体空间增添美感。桌面采用优质材料制作，经久耐用，易于清洁，适用于各种场合。 2.尺寸与外观。长度：4900mm，宽度：800mm，板≥80mm厚外观：设计简约大气，线条流畅，融入艺术元素，可根据客户需求定制颜色和图案。 3.材料与工艺桌面材料：E1级环保高密度板，所有基材都均经防蛀防腐防潮等处理，表面平整光滑，耐磨耐刮。边缘处理：采用圆角设计，防止碰撞伤害，同时增加美观度。表面处理：经过多次打磨和喷漆处理，表面光泽度高，防水防污，易于清洁。底部结构：采用坚固的支撑框架，确保桌面稳定承重，不易变形。 4.油漆：采用水性油漆，经过5层底油及3层面漆，漆膜硬度达到2H-3H之间，挥发性有机化合物含量≤265g/L；游离甲醛含量≤50mg/kg。 5.白乳胶：采用封边热溶白乳胶胶水，绿色环保，无毒、无异味，符合GB 18583- -2008《室内 装饰装修材料胶粘剂中有害物质限量》的要求； 6.五金配件：所有五金件作防锈、防腐处理。 7.承重与稳定性承重能力：不小于75kg，确保长时间使用不变形。稳定性：底部支撑框架采用稳定结构设计，可有效防止桌面晃动或倾斜，确保触摸屏一体机稳定运行。安装与调试安装方式：提供详细的安装图纸和说明，客户可根据图纸自行安装或委托专业人员安装。调试：安装完成后，进行调试工作，确保桌面与触摸屏一体机完美匹配，运行稳定。 8.维护与保养清洁：使用柔软的湿布擦拭桌面，避免使用化学清洁剂，以免损坏表面涂层。维护：定期检查桌面的边缘和底部支撑框架，如有损坏或松动，及时修复。 9.包装：采用专用包装材料，确保桌面在运输过程中不受损伤。 10.售后服务：提供不少于3年的质保及服务。 | 4.9 | m | =DISPIMG("ID_9D1B13382F1D473C8B10DB80CF23BDCA",1) | 高密度板色板 | E1级环保高密度板 | 80mm | 与设计图保持一致
2 | 音乐坊 | 数字留声区3+黑胶唱片区2 | 单人沙发椅 | 650W*780D*430/780H | 1.面料及颜色：采用优质超纤皮软包，厚度≥1.0mm，经液态浸色及防潮、防污等工艺处理，皮面更加柔软舒适、光泽持久性好，纹理细腻，耐磨损，撕裂力≥20N，摩擦色牢度（光面革干擦（500次））≥4级；颜色配置于实施过程中现场商议。 2.海绵：阻燃海绵：采用优质品牌的PU阻燃成型高密度海绵，符合QB/T1952、1-2012标准，回弹性能（%）≥40%，压缩永久变形（%）≤3、9%。采用无苯胶粘剂粘接及多层丝棉作填充，表面涂有防止老化变形的保护膜，并能满足国家相关消防阻燃规范；立体饱满不怕压，高回弹不塌陷； 3.内架：采用金属管材厚度≥1.2MM弯管焊接制成，钢架耐用程度10年以上，不会发霉生虫，结实耐用又环保。 4.防漏气防爆气杆：不锈钢材质，钢印SGS质量国际认证。 5.铝合金脚架：防生锈。 6.包装与运输：采用专用包装材料，确保地毯在运输过程中不受损伤。 7.售后服务：提供不少于3年的质保及服务。 | 5 | 张 | =DISPIMG("ID_F6C3B85ABEF744A382DC14A1106CD98C",1) | 超纤皮色板 | 优质超纤皮 | ≥1.0m | 待定
3 | 音乐坊 | 电子壁画区5 | 单人吧台椅 | 400W*390D*560-800H | 1.基材：采用实木多层板，成型板材厚度≥20mm； 2.海绵：高密度高回弹海棉,座位≥35kg/m3,不含氟氨化合物的中密度棉； 3.座面及颜色：采用超纤皮，主要由三部分材质组成：底部为麂皮绒打底、中间为PVC、表面为优质超纤皮，皮质细腻手感好，环保等级高，不开裂不掉皮，耐磨性强，易打理清洁；颜色配置于实施过程中现场商议。 4.脚架：304不锈钢脚架，拉丝外理或黑色碳素钢。 5.包装与运输：采用专用包装材料，确保桌面在运输过程中不受损伤。 6.售后服务：提供不少于3年的质保及服务。 | 5 | 张 | =DISPIMG("ID_BBE189AB7A3D4111A94D243E81D94C23",1) | 多层实木色板 | 实木多层板+优质超纤皮 | 20mm | 待定
4 | 音乐坊 | 数字留声区 | 木制装饰品 | 以现场实际尺寸为准 | 1.基材：采用E1级环保实木多层板制作，双面贴三聚氰胺饰面板，同色PVC封边，板≥40mm厚，双面帖12MM，表面装饰片采用304不锈钢片粘贴。实木多层板，检测依据GB/T 39600-2021、GB 18580-2017、HJ 571-2017 、GB/T 9846-2015、GB/T 18101-2013 、GB/T 35601-2017、GB/T 17657-2022标准；检测结果满足：（1）甲醛释放量（1m³气候箱法）：≤0.013mg/m³ （2）总挥发性有机化合物（TVOC）：未检出 （3）品质属性：挥发性有机化合物（72h）：苯、甲苯、二甲苯，未检出 （4）防静电性能：≥5.5×10⁷Ω （5）静曲强度（四点弯曲）：垂直：≥35MPa；平行：≥30MPa （6）弹性模量（四点弯曲）：垂直：≥5700MPa；平行：≥4700MPa 2.胶水：采用环保胶水； 3.五金配件：所有五金件作防锈、防腐处理。 4.包装与运输：采用专用包装材料，确保桌面在运输过程中不受损伤。 5.售后服务：提供不少于3年的质保及服务。 | 10.38 | m2 | =DISPIMG("ID_19A3A78E519E4073BA97C79145191BA5",1) | 多层实木色板 | E1级环保实木多层板 | 40mm | 与设计图保持一致
5 | 音乐坊 | 数字留声区 | 黑胶唱片架 | 1100W*2200H | 1.材质：外框采用铝合金，拉丝框，亚克力厚度≥5mm，透明底，实物唱片 2.包装与运输：采用专用包装材料，确保桌面在运输过程中不受损伤。 3.售后服务：提供不少于3年的质保及服务。 | 1 | 件 | =DISPIMG("ID_01FEB730B68148C7B3A3F761CAA87BE6",1) | 亚克力样版 | 亚克力 | 5mm | 与设计图保持一致
6 | 音乐坊 | 数字留声区 | 装饰画 | 700W*1000D*150H | 1.材质：外框铝合金拉丝框，表面有机玻璃板，底板E1级环保中纤板,游离甲醛释放量≤9.0mg/100g。经过防虫、防腐等化学处理,持久不变形。 2.包装与运输：采用专用包装材料，确保桌面在运输过程中不受损伤。 3.售后服务：提供不少于3年的质保及服务。 | 1 | 幅 | =DISPIMG("ID_1B50E2B86C5247ACA5823700C9D276AB",1) | E1级环保中纤板样版 | 有机玻璃板+E1级环保中纤板 |  | 与设计图保持一致
7 | 音乐坊 | 投影区 | 组合沙发 | 2500W*800D*810H | 1.说明：三人位沙发设计简约而大气，线条流畅，色彩搭配舒适，旨在为用户提供宽敞舒适的坐卧空间。沙发采用高品质材料制作，结构稳固，耐用性强，适用于家庭客厅、会议室、接待室等多种场合。 2.尺寸与外观,长度：2500mm，确保足够的坐卧空间，满足三人的需求。宽度：800mm，适中宽度，提供舒适的坐卧体验。高度：根据人体工学设计，确保坐卧时的舒适度和稳定性。外观：设计简约时尚，色彩搭配柔和，可根据客户需求定制不同款式和颜色。 3.结构与材料框架 内框架：采用金属框架，表面经静电粉沫喷涂处理，结构稳固，支撑力强，确保沙发的长期使用。 填充物：阻燃海绵：采用优质品牌的PU阻燃成型高密度海绵，符合QB/T1952、1-2012标准，回弹性能（%）≥40%，压缩永久变形（%）≤3、9%。采用无苯胶粘剂粘接及多层丝棉作填充，表面涂有防止老化变形的保护膜，并能满足国家相关消防阻燃规范；立体饱满不怕压，高回弹不塌陷； 面料及颜色：采用优质超纤皮软包，厚度≥1.0mm，经液态浸色及防潮、防污等工艺处理，皮面更加柔软舒适、光泽持久性好，纹理细腻，耐磨损，撕裂力≥20N，摩擦色牢度（光面革干擦（500次））≥4级；颜色配置于实施过程中现场商议。易于清洁和保养，可根据客户需求选择。 4.承重与稳定性承重能力：沙发具备较高的承重能力，能够承受多人同时使用，满足家庭或商务场合的需求。稳定性：底部设计防滑脚垫，增加与地面的摩擦力，确保沙发在使用过程中的稳定性，防止滑动或倾斜。 5.舒适度与细节设计 舒适度：采用人体工学设计，座垫和靠背贴合人体曲线，提供最佳的坐卧角度和支撑力，缓解长时间坐卧的疲劳感。细节设计：扶手设计符合手部握持习惯，增加使用的便利性；座垫和靠背之间的衔接处处理得十分平滑，防止意外刮伤；沙发的线条和边角处理得圆润，增加整体的美感。 6.安装与维护：简易安装方式维护：支持柔软的湿布擦拭沙发表面 7.包装与运输：采用专用包装材料，对沙发进行全方位的保护，确保在运输过程中不受损伤。 8.售后服务：提供不少于3年的质保及服务 9.组合沙发，检测依据QB/T1952.1-2023、GB 20286-2006、GB/T16422.2-2022、GB/T 17927.1-2011标准；检测结果满足：（1）耐疝弧灯老化试验100h，检验结果达到4-5级；（2）耐UV紫外线老化试验100h，会卡变色评级，检验结果达到4-5级；（3）抗引燃特性试验，检验结果达到阻燃Ⅰ级，通过香烟抗引燃特性试验。（3）产品用料、加工：泡沫塑料表观密度（座面）≥50kg/m³，回弹性能（慢回弹泡沫塑料除外）≥50%，压缩永久变形≤5%；（4）安全性能：阻燃性-公共场所用品，检验结果达到阻燃Ⅱ级，通过模拟火柴火焰抗引燃特性试验 | 1 | 张 | =DISPIMG("ID_1289137CAC264F7EB62F602C28151AE1",1) | 超纤皮色板 | 优质超纤皮 | ≥1.0m | 与设计图保持一致
8 | 音乐坊 | 智能钢琴区 | 地毯1 | 8㎡以现场实际尺寸为准 | 1.说明：音乐坊成品异形地毯专为学校图书馆音乐坊区域定制，设计独特，色彩搭配和谐，不仅起到装饰作用，还提升了整个空间的艺术氛围。地毯采用优质材料制作，具有防滑、耐磨、易清洁等特点，为使用者提供舒适安全的踩踏体验。 2.材料与工艺面料：选用优质纤维材料，触感柔软舒适，防滑性能优良，确保使用者行走时的安全。底料：采用高密度防滑底料，增加地毯与地面的摩擦力，防止地毯滑动或移位。工艺：采用先进的织造和印花技术，图案清晰美观，色彩鲜艳持久，不易褪色。 3.耐磨与易清洁性耐磨性：地毯表面经过特殊处理，具有较强的耐磨性，能够承受大量人流的踩踏，不易磨损。易清洁性：地毯表面材质易于清洁，污渍不易渗透，可使用吸尘器或湿布进行日常清洁维护。 4.安全性与环保性安全性：地毯材料符合国家相关安全标准，不含有害物质，对使用者无害。环保性：地毯在生产过程中注重环保，采用环保材料和工艺，降低对环境的影响。 5.定制服务本地毯提供个性化定制服务，可根据客户需求调整尺寸、形状、颜色等，以满足不同音乐坊区域的装饰需求。 6.包装与运输：采用专用包装材料，确保地毯在运输过程中不受损伤。 7.售后服务：提供不少于3年的质保及服务。 | 8 | m2 | =DISPIMG("ID_C055CC8B14AA4353AE51B179A29BCD9F",1) | 地毯小样 | 优质纤维材料 |  | 与设计图保持一致
9 | 音乐坊 | 数字留声区 | 吧台桌 | 2100W*650D*760H台面高度（总高度与设备需求的高度而定） | 1.材料与工艺 （1）桌面材料及颜色：板材采用E1级环保高密度板，厚度≥40mm,表面平整光滑，耐磨耐刮。饰面纸采用纯三聚氰胺浸胶，使表面透明度更好，耐污性更强。缘处理：采用圆角设计，防止碰撞伤害，同时增加美观度。 （2）表面处理：经过多次打磨和喷漆处理，表面光泽度高，防水防污，易于清洁。 （3）底部结构：采用坚固的支撑框架，确保桌面稳定承重，不易变形。 饰面纸：采用纯三聚氰胺浸胶，使表面透明度更好，耐污性更强。 （4）PVC封边：采用厚PVC封边带； （5）胶水：采用环保胶水； （6）五金配件：所有五金件作防锈、防腐处理。 2.承重与稳定性承重能力：不小于50kg，确保长时间使用不变形。稳定性：底部支撑框架采用稳定结构设计，可有效防止桌面晃动或倾斜，确保触摸屏一体机稳定运行。 3.安装与调试方式：提供详细的安装图纸和说明，客户可根据图纸自行安装或委托专业人员安装。 4.维护与保养清洁：使用柔软的湿布擦拭桌面，避免使用化学清洁剂，以免损坏表面涂层。维护：定期检查桌面的边缘和底部支撑框架，如有损坏或松动，及时修复。 5.包装与运输：采用专用包装材料，确保桌面在运输过程中不受损伤。 6.售后服务：提供不少于3年的质保及服务。 7.吧台桌，检测依据GB18580-2017、GB/T 36022-2018、GB 20286-2006、GB/T3324-2017标准；检测结果满足：（1）甲醛释放量≤0.013mg/m³；（2）氨释放量：未检出；（3）燃烧性能：阻燃1级；（4）材料要求：人造板含水率≤10%。 | 2 | m | =DISPIMG("ID_4097AD5BFDDD4BC498F6C515D123FBFE",1) | 高密度板色板 | E1级环保高密度板 | 40mm | 与设计图保持一致
10 | 音乐坊 | 云CD区 3楼南边楼梯下 | 懒人沙发 | 880W*920D*680H | 1.懒人沙发以其独特的舒适性和休闲风格，为音乐坊营造了一个轻松愉悦的阅读与休息环境。沙发采用气棉麻布材料制作，结合人体工学设计，为用户提供最佳的坐卧体验。 2.风格尺寸900*1020*7700， 3.风格材质：懒人沙发采用简约时尚的设计风格，线条流畅，色彩搭配柔和。沙发面料可选择柔软舒适的棉麻、皮质或布艺材料，增加整体空间的温馨感。 4.结构：懒人沙发采用稳固的框架设计，确保沙发的承重能力和稳定性。框架材料可选用金属或实木，经过特殊处理，具有防锈、防腐、防虫蛀等性能。 5.填充物：阻燃海绵：采用优质品牌的PU阻燃成型高密度海绵，符合QB/T1952、1-2012标准，回弹性能（%）≥40%，压缩永久变形（%）≤3、9%。采用无苯胶粘剂粘接及多层丝棉作填充，表面涂有防止老化变形的保护膜，并能满足国家相关消防阻燃规范；立体饱满不怕压，高回弹不塌陷； 6.面料及颜色：采用透气棉麻布制作，柔软舒适，隐藏式拉链设计，可拆洗，颜色配置于实施过程中现场商议。 7.舒适度：懒人沙发采用人体工学设计，座垫和靠背贴合人体曲线，为用户提供最佳的坐卧角度和支撑力。沙发整体线条流畅，坐感柔软舒适，有效缓解长时间坐卧的疲劳感。 8.调节性：部分款式的懒人沙发具备靠背角度调节功能，用户可根据个人喜好和需求，调节沙发的靠背角度，以获得更加舒适的坐卧体验。 9.安装与维护：简易安装方式，支持柔软的湿布擦拭沙发表面 10.包装与运输：采用专用包装材料，对沙发进行全方位的保护，确保在运输过程中不受损伤。 11.售后服务：提供不少于3年的质保及服务 | 8 | 个 | =DISPIMG("ID_472EF0DD1A414A179B670439C5F3EE76",1) | 棉麻、皮质或布艺材料样品 | 棉麻、皮质或布艺材料 |  | 待定
11 | 音乐坊 | 云CD区 | 圆形茶几 | 直径450W*530H | 1.说明：圆形茶几以其简约时尚的设计和实用性，为音乐坊营造了一个优雅舒适的交流与休息空间。 2.形状状：茶几采用圆形设计，线条流畅，整体造型简约而优雅，能够与音乐坊的装饰风格相协调。 尺寸：根据音乐坊区域的空间大小和布局需求，定制合适的茶几尺寸。圆形茶几直径范围在≥600mm，高度一般为≥400mm，方便用户放置物品和就座交谈。 3.结构与材料结构：茶几采用稳固的框架设计，确保承重能力和稳定性。 框架材料选用实木，经过特殊处理，具有防锈、防腐、防虫蛀等性能。 台面材料：台面多层实木夹板基层,桌面厚度≥25mm，阻燃、防污、耐磨、硬度高，检验检测依据GB18580-2017、GB/T39600-2021标准，检测内容包含：甲醛释放量≤0、014mg/m³，单项判定为合格； 支撑部件：茶几底部设计有稳固的支撑腿或支撑架，确保茶几整体的平衡和稳定。 4.承重与稳定性承重能力： 承重：茶几台面具有较强的承重能力，能够放置书籍、杂志、茶杯等物品，满足用户的使用需求。 稳定性：茶几底部设计有防滑脚垫，增加与地面的摩擦力，防止在使用过程中滑动或倾斜。 5.细节设计边角处理：茶几的边角经过圆润处理，防止意外刮伤或碰撞。装饰元素：茶几表面可加入装饰元素，如雕刻、纹理或金属装饰条，增加整体的美感和艺术感。 6.包装与运输：采用专用包装材料，确保在运输过程中不受损伤。 7.售后服务：提供不少于3年的质保及服务。 | 1 | 个 | =DISPIMG("ID_CE03845768AF42149E5D667BF022EE5A",1) | 多层实木色板 | 框架实木，台面实木夹板 | 25mm | 待定
12 | 音乐坊 | 云CD区 | 墙面装饰画 | 直径600W/150W/200W*10mmH | 1.定制墙面唱片装饰画3件1组（直径600mm一个，直径150mm一个直径200mm一个） 2.材质：采用≥10mm亚克力UV 3.包装包装：采用专用包装材料，确保桌面在运输过程中不受损伤。 4.售后服务：提供不少于3年的质保及服务。 | 1 | 3件/组 | =DISPIMG("ID_8AF9710602F1416C8C1D993C59ABCFB2",1) | 亚克力样版 | 亚克力 | 10mm | 与设计图保持一致
13 | 音乐坊 | 云CD区 | 地毯2 | 16㎡以现场实际尺寸为准 | 1.说明：音乐坊成品异形地毯专为学校图书馆音乐坊区域定制，设计独特，色彩搭配和谐，不仅起到装饰作用，还提升了整个空间的艺术氛围。地毯采用优质材料制作，具有防滑、耐磨、易清洁等特点，为使用者提供舒适安全的踩踏体验。 2.材料与工艺面料：选用优质纤维材料，触感柔软舒适，防滑性能优良，确保使用者行走时的安全。底料：采用高密度防滑底料，增加地毯与地面的摩擦力，防止地毯滑动或移位。工艺：采用先进的织造和印花技术，图案清晰美观，色彩鲜艳持久，不易褪色。 3.耐磨与易清洁性耐磨性：地毯表面经过特殊处理，具有较强的耐磨性，能够承受大量人流的踩踏，不易磨损。易清洁性：地毯表面材质易于清洁，污渍不易渗透，可使用吸尘器或湿布进行日常清洁维护。 4.安全性与环保性安全性：地毯材料符合国家相关安全标准，不含有害物质，对使用者无害。环保性：地毯在生产过程中注重环保，采用环保材料和工艺，降低对环境的影响。 5.定制服务本地毯提供个性化定制服务，可根据客户需求调整尺寸、形状、颜色等，以满足不同音乐坊区域的装饰需求。 6.包装与运输：采用专用包装材料，确保地毯在运输过程中不受损伤。 7.售后服务：提供不少于3年的质保及服务。 | 16 | m2 | =DISPIMG("ID_D584F411024C416DBFFFC95AC69F7CB5",1) | 地毯小样 | 优质纤维材料 |  | 与设计图保持一致
14 | 音乐坊 | 音乐盒区 | 休闲桌椅 | 950W*600D*750H（桌） 650*600*770（椅） | 一、休闲桌技术规格描述 1.尺寸：桌子的整体尺寸为950mm（长）× 600mm（宽），高度为750mm，适合音乐坊内单人或多人使用。 2.外观：桌子采用简约纯净的白色设计，与音乐坊的整体装饰风格相协调，营造出明亮、清新的环境氛围。桌面边缘经过圆润处理，防止磕碰，同时易于清洁。 3. 材料与工艺桌面材料：选用多层实木夹板基层,桌面厚度≥25mm，阻燃、防污、耐磨、硬度高，检验检测依据GB18580-2017、GB/T39600-2021标准，检测内容包含：甲醛释放量≤0、014mg/m³，单项判定为合格。桌腿材料：采用金属或实木材料，结构稳固，支撑力强，确保桌子的稳定性和承重能力。 工艺：采用先进的生产工艺和连接方式，确保桌子结构的牢固性和美观性。桌面和桌腿之间连接紧密，无晃动现象。 4. 承重与稳定性承重能力：桌面具有较强的承重能力，可放置音响设备、书籍、水杯等物品，满足用户的使用需求。 稳定性：桌子底部设计有防滑脚垫，增加与地面的摩擦力，防止在使用过程中滑动或倾斜。 二、休闲椅技术规格描述 1. 尺寸与外观 尺寸：椅子的整体尺寸适中，座面宽度和深度根据人体工学设计，确保用户坐得舒适。椅背高度适中，能够支撑用户的背部和颈部。 外观：椅子采用与桌子相协调的白色设计，简约时尚。座面和椅背采用柔软舒适的材质，增加坐感舒适度。 2. 材料与工艺 面料：靠背坐垫采用优质超纤皮。阻燃海绵：采用优质品牌的PU阻燃成型高密度海绵，符合QB/T1952、1-2012标准，回弹性能（%）≥40%，压缩永久变形（%）≤3、9%。采用无苯胶粘剂粘接及多层丝棉作填充，表面涂有防止老化变形的保护膜，并能满足国家相关消防阻燃规范；立体饱满不怕压，高回弹不塌陷；要求三防处理。可擦洗、好清洁、持久耐用。 椅腿材料：采用金属或实木材料，结构稳固，支撑力强，确保椅子的稳定性和承重能力。 工艺：椅子采用优质五金配件和连接方式，确保结构的牢固性和耐用性。座面和椅背之间连接紧密，不易变形。 三、售后服务：提供不少于3年的质保及服务。 | 2 | 套 | =DISPIMG("ID_FC52F11102624512A630C091C7BF6467",1) | 多层实木样板 | 桌：多层实木夹板基层 椅子：优质超纤皮（白色） | 25mm | 与设计图保持一致
15 | 音乐坊 | 音乐盒区 | 音乐盒 | 1950W*1282D*2250H | 1.模块化设计：采用简化而统一结构模块系统，由顶、底、玻璃门、侧墙六块部件组成。 2.整体框架采用精制铝合金型材+优质冷轧钢板，厚度≥0.8mm，表面采用静电粉末喷涂工艺。冷轧钢板，检测依据GB/T 13237-2013、QB/T 3832-1999、QB/T 3828-1999、GB/T 3325-2017标准；检测结果满足：（1）化学成分%：磷（P）≤0.025%；硫（S）≤0.015%；碳（C）≤0.10%；硅（Si）≤0.25%；锰（Mn）≤0.45%； （2）外观性能要求：①金属件（喷涂层）：无漏喷、锈蚀和脱色、掉色现象；光滑均匀、色泽一致，物流挂、疙瘩、皱皮、飞漆等缺陷，以上检测项目单项评价为合格。 （3）产品表面涂饰层/覆面材料理化性能：金属喷漆（塑）涂层：①硬度≥6H；②附着力不低于0级 （4）铜盐加速乙酸盐雾试验（CASS）：连续喷雾≥450h：①镀（涂）层本身耐腐蚀等级：10级（无锈点）；②镀（涂）层对基体的保护等级：10级（无锈点） 3. 隔音材料：隔音≥28±3分贝，内侧E1级聚酯纤维吸音板+空腔内部填充隔音棉+隔音毡，外部优质冷轧钢板喷涂。所有内外部空隙填充EVA隔音条，内外部硬质声音传导体完全隔离。 4.玻璃采用≥8mm透明3c认证安全，隔音钢化玻璃。 5.通风系统采用上进下出双循环新风系统，舱内不形成负压或正压，与外部空间环境温差不超过2摄氏度。 6.照明系统：通过自动感应或手动控制运行。采用可调3000-4000-6000K自然光色温LED照明。 7.包装与运输：采用专用包装材料，确保地毯在运输过程中不受损伤。 8.售后服务：提供不少于3年的质保及服务。 | 间 | 1 | =DISPIMG("ID_8375B9E9D6D74B178DCC9B3FDF7F816E",1) | 铝合金型材+优质冷轧钢板样版 | 铝合金型材+优质冷轧钢板 | ≥0.8mm | 与设计图保持一致
16 | 值班 | 前后门门卫 | 值班台 | 150W*700D*1100H | 1.板材：E1级环保高密度板,桌面厚度≥25mm 2.油漆：采用水性油漆，经过5层底油及3层面漆，漆膜硬度达到2H-3H之间，挥发性有机化合物含量≤265g/L；游离甲醛含量≤50mg/kg。 3.胶水：采用环保胶水 ，符合GB 18583- -2008《室内 装饰装修材料胶粘剂中有害物质限量》的要求； 4.五金配件：所有五金件作防锈.防腐处理。 5.包装与运输：采用专用包装材料，确保地毯在运输过程中不受损伤。 6.售后服务：提供不少于3年的质保及服务。 | 2 | 张 | =DISPIMG("ID_DC0AB3920B99410A9128EC69D8D458CC",1) | 高密度板色板 | E1级环保高密度板 | 25mm | 待定
17 | 各楼层分散 | 2楼西边圆梯 | 懒人豆袋沙发 | 750W*800D*700H | 1.外套：采用科技布制作，柔软舒适，耐刮耐磨，无刺激性质气味，隐藏式拉链设计，可拆洗，水洗不掉色。8个沙发的颜色配置于实施过程中现场商议。 2.内胆：采用加厚里布制作内衬，填充环保抗菌防霉粒子。 3.包装与运输：采用专用包装材料，确保在运输过程中不受损伤。 4.售后服务：提供不少于3年的质保及服务。 | 3 | 个 | =DISPIMG("ID_6B65A3FD75B04F82BFAB62A3C66F0A5A",1) | 科技布色板 | 科技布 |  | 待定
18 | 各楼层分散 | 4楼南边2个角落 | 单人阅读沙发 | 1060W*860D*760H | 1.面料及颜色：采用优质超纤皮软包，厚度≥1.0mm，经液态浸色及防潮、防污等工艺处理，皮面更加柔软舒适、光泽持久性好，纹理细腻，耐磨损，撕裂力≥20N，摩擦色牢度（光面革干擦（500次））≥4级；，颜色配置于实施过程中现场商议。 2.阻燃海绵：采用优质品牌的PU阻燃成型高密度海绵，符合QB/T1952、1-2012标准，回弹性能（%）≥40%，压缩永久变形（%）≤3、9%。采用无苯胶粘剂粘接及多层丝棉作填充，表面涂有防止老化变形的保护膜，并能满足国家相关消防阻燃规范；立体饱满不怕压，高回弹不塌陷； 3.白乳胶：采用封边热溶白乳胶胶水，绿色环保，无毒.无异味，符合GB 18583- -2008《室内 装饰装修材料胶粘剂中有害物质限量》的要求。 4.内框架：采用不锈钢钢架结构成型，结构稳定，耐磨性强。 5.安装与维护：简易安装方式，支持柔软的湿布擦拭沙发表面 6.包装与运输：采用专用包装材料，对沙发进行全方位的保护，确保在运输过程中不受损伤。 7.售后服务：提供不少于3年的质保及服务 | 4 | 个 | =DISPIMG("ID_7CE5B54500034A389B721014072DE9D3",1) | 超纤皮色板 | 优质超纤皮 | ≥1.0m | 待定
19 | 各楼层分散 | 4楼南边2个角落 | 边几 | 直径600W*550H | 1.桌面：多层实木夹板基层,桌面厚度≥25mm，阻燃、防污、耐磨、硬度高，检验检测依据GB18580-2017、GB/T39600-2021标准，检测内容包含：甲醛释放量≤0、014mg/m³，单项判定为合格； 2.底座：采用不锈钢座架，表面经静电粉沫喷涂处理。颜色待选。 5.承重与稳定性承重能力： 承重：茶几台面具有较强的承重能力，能够放置书籍、杂志、茶杯等物品，满足用户的使用需求。 稳定性：茶几底部设计有防滑脚垫，增加与地面的摩擦力，防止在使用过程中滑动或倾斜。 6.细节设计边角处理：茶几的边角经过圆润处理，防止意外刮伤或碰撞。装饰元素：茶几表面可加入装饰元素，如雕刻、纹理或金属装饰条，增加整体的美感和艺术感。 7.包装与运输：采用专用包装材料，确保在运输过程中不受损伤。 8.售后服务：提供不少于3年的质保及服务。 | 2 | 个 | =DISPIMG("ID_7C19BF01E6A1426293F6CA28BD2556D2",1) | 高密度板色板 | E1级环保高密度板 | 25mm | 待定

## 评分标准
评分标准
序号 | 评审因素 | 评分细则 | 权重（%） | 分值（分）
1. | 技术 | 评审组对应选单位提供的样品和文件进行综合评价，对需求的响应程度，设计先进性、质量可靠性，货物制造技术、制造设备、生产工艺达到行业内的水平、使用材料与部件等方面(工厂生产环节视频）质量高低，售后服务方案是否细致合理，能否充分保障招标方需求，评分0-50分。 | 50% | 50分
2. | 商务 | 根据应选单位公司实力(工厂规模视频、公司网站等）、同类业绩、荣誉证书、质量体系等方面综合评估，评分0-20分。 | 20% | 20分
3. | 报价 | 采用低价优先法计算，满足文件要求且最低的报价为基准价，其价格分为满分。其他应选单位的价格按照下列公式计算： 报价得分=(基准价／报价)×100×权重 | 30% | 30分